## 原程序结构
程序主要框架是在UCOS基础上的多任务系统。系统分为3个用户任务：App_TaskLedCount（LED灯任务）App_TaskCCID（主要任务）App_TaskBuzz（已删除）
主要思路，从BSP入手，主要有TDA8007和FM1715的驱动文件入手，搜寻被App_TaskCCID任务使用函数接口
OS_cfg.h里面有一些配置需要配置的，主要是配置UCOS操作系统的服务。
重点函数：CCID_handler(),只有USB那边发出USB_SEM的信号量，才能进入CCID_handler()
Bsp.h主要定义了管脚的位置和一些初始化配置函数的声明
SpecialAPDU.h定义了： |  | 指令的东西
CCID.c | ContactCard.c调用TDA8007.c文件 ContactlessCard.c调用FM1715.c文件
SpecialAPDU.c
ContactlessCard.c
ContactCard.c
FM1715.c
TDA8007.c
CCID.h几个宏变量
| PC to Reader Message |  |  | Action parsered from CCID package
Reader to PC Message
CCID几个函数: | 函数列表 |  | 备注
| CCIDInit |  | 初始化CCID变量
| CCIDParser |  | 解析PC的指令
| CCIDOrgnize |  | 包装RDR的CCID包
| CCIDCardSlotChange |  | 提醒卡槽变化了
| CCIDCardSlotCheck |  | 检测卡槽
Constants of bReaderStatus:
RDS_idle
RDS_Parser
RDS_Action
RDS_Orgnize
RDS_Sending
ContactCard.C |  | 函数列表 |  |  | 备注
|  | ContactCardInit |  |  | Initialize TDA8007 and contact card variables. | 初始化
|  | ContactCardInterruptHandler |  |  | Contact card interrupt handler.
|  | ContactCardPowerOff |  |  | Contact card power off process. | 关电源
|  | ContactCardPPS |  |  | Contact card PPS process. | PPS
|  | ContactCardReset |  |  | Contact card reset process. | 重启
|  | ContactCardT0APDU |  |  | Contact card APDU process. | APDU
|  | GetDeltaInTPDU |  |  | Calculate the delta value between two counter vaiables of TPDU.
ContaxtlessCard.C |  | 函数列表 |  |  | 备注
|  | CLCard17regInit |  |  | Variables of contactless card initialization.
|  | CLCardInit |  |  | Variables of contactless card initialization. | 初始化
|  | CLCardPowerOff |  |  | Contactless card power off process. | 关电源
|  | CLCardPPS |  |  | Contactless card PPS process. | PPS
|  | CLCardReset |  |  | Contactless card reset process. | 重启
|  | CLTCLAPDU |  |  | Contactless card APDU process. | APDU
寄存器的操作流程其实很关键
TDA8007A的函数接口：

## FM320Demo程序
BasicAPI.C | FM320基本功能，如寄存器复位，SPD和读写FIFO等
CardAPI.C | FM320作为卡的所有函数
ReaderAPI.C | FM320作为读卡器的函数
FMReg.h | 寄存器定义头文件
RegCtrl.c | 本文件包含所有寄存器操作相关的函数
Demo.c | 一些常用的实例函数
|  | RegCtrl文件 | 需要修改
|  | ModifyReg | 不需要修改
|  | GetReg | 需要修改
|  | SetReg | 需要修改

## 14443-2协议
几种编码方式： |  | PCD到PICC | PICC到PCD
| 不归零制编码 | sequence X: bit中间有pulse | sequence D: bit前50%由副载波调制
| 曼切斯特编码 | sequence Y: 整个bit无调制 | sequence E: bit后50%由副载波调制
| 差动双向编码 | sequence Z: bit开头有pulse | sequence F: 整个bit没有副载波调制
米勒编码
| 变形米勒编码 | 编码定义 | 编码定义
|  | LOGIC “1”：sequence X | LOGIC “1”：sequence D
几种调制方式： |  | LOGIC “0”： | LOGIC “0”： sequence E
| 幅移键控 | 跟随在LOGIC “1”后的LOGIC “0”为sequence Y | 帧头: sequence D
| 频移键控 | 跟随在LOGIC “0”或帧头后的LOGIC “0”为sequence Z | 帧尾: sequence F
| 相移键控 | 帧头: sequence Z | No information: 无副载波
帧尾: LOGIC “0”后跟随一个sequence Y
No information: 至少两个sequence Y

## 14443-3协议
ISO14443 <10cm
数字信号的编码方式： |  |  | 曼切斯特编码
调制方式 |  |  | 幅移键控
负载调制
副载波调制方式 |  |  | 带通滤波器
PCD和PICC开始对话的操作顺序：
PCD的RF（射频）场激活PICC
PICC等待PCD的命令
PCD发出一个命令
PICC发出一个应答
fc=13.56M | [5 empty] | FD的传输关系 | PPS1
数据 传输率：13.56Mhz/128=106Kbit |  |  |  | 每个数据占9.4us
ISO14443有3种帧：
|  | 短帧 | REQA | WUPA
|  | 标准帧 | 数据交换
|  | 防冲突帧 | AntiColl
短帧：
| S | Bit0 | Bit1 | Bit2 | Bit3 | Bit4 | Bit5 | Bit6 | E
标准帧：
| S | Bit0 | Bit1 | Bit2 | Bit3 | Bit4 | Bit5 | Bit6 | Bit7 | Odd parity |  | Byte0
|  | Bit0 | Bit1 | Bit2 | Bit3 | Bit4 | Bit5 | Bit6 | Bit7 | Odd parity |  | .
|  | Bit0 | Bit1 | Bit2 | Bit3 | Bit4 | Bit5 | Bit6 | Bit7 | Odd parity |  | .
|  | Bit0 | Bit1 | Bit2 | Bit3 | Bit4 | Bit5 | Bit6 | Bit7 | Odd parity |  | .
|  | Bit0 | Bit1 | Bit2 | Bit3 | Bit4 | Bit5 | Bit6 | Bit7 | Odd parity | E | ByteN
防冲突帧：
| S | Bit0 | Bit1 | Bit2 | Bit3 | Bit4 | Bit5 | Bit6 | Bit7 | parity |  | SEL | 0x93 CL1 | 0x95 CL2 | 0x97 CL3
|  | Bit0 | Bit1 | Bit2 | Bit3 | Bit4 | Bit5 | Bit6 | Bit7 | parity |  | NVB
|  | Bit0 | Bit1 | Bit2 | Bit3 | Bit4 | Bit5 | Bit6 | Bit7 | parity |  | UID0
|  | Bit0 | Bit1 | Bit2 | Bit3 | Bit4 | Bit5 | Bit6 | Bit7 | parity |  | UID1
|  | Bit0 | Bit1 | Bit2 | Bit3 | Bit4 | Bit5 | Bit6 | Bit7 | parity |  | UID2
|  | Bit0 | Bit1 | Bit2 | Bit3 | Bit4 | Bit5 | Bit6 | Bit7 | parity |  | UID3
|  | Bit0 | Bit1 | Bit2 | Bit3 | Bit4 | Bit5 | Bit6 | Bit7 | parity | E | BCC
非接卡操作流程 |  | Bit1 Bit1 Bit1 Bit1 Bit1 Bit1 Bit1: PCD; Bit4 Bit4 Bit4 Bit4 Bit4 Bit4 Bit4: PICC
|  |  | REQA轮询，短帧，0x26 |  |  | ATQA，2Byte，确定UID长度和防冲突采用的方式
|  |  | AntiColl防冲突循环 |  |  | AntiColl防冲突循环 |  |  | 其中NVB=0x70时，代表是Select命令
|  |  | Select命令 |  |  | SAK | 确认UID是否完整（1）和是否支持14443协议（1）
ATQA：
| Bit16 | Bit15 | Bit14 | Bit13 | Bit12 | Bit11 | Bit10 | Bit9 | Bit8 | Bit7 | Bit6 | Bit5 | Bit4 | Bit3 | Bit2 | Bit1
| RFU | Bit3 Bit3 Bit3 Bit3 Bit3 Bit3 Bit3: 专用编码; Bit7 Bit7 Bit7 Bit7 Bit7 Bit7 Bit7: UID长度 |  | RFU | 位帧防冲突（只有1个1）
SAK:
| Bit8 | Bit7 | Bit6 | Bit5 | Bit4 | Bit3 | Bit2 | Bit1 | CRC(2Byte)
| RFU | Bit1 Bit1 Bit1 Bit1 Bit1 Bit1 Bit1: 0/1; Bit2 Bit2 Bit2 Bit2 Bit2 Bit2 Bit2: RFU; Bit4 Bit4 Bit4 Bit4 Bit4 Bit4 Bit4: 0/1; Bit5 Bit5 Bit5 Bit5 Bit5 Bit5 Bit5: RFU
Halt：
| S | Bit0 Bit0 Bit0 Bit0 Bit0 Bit0 Bit0: 0x50; Bit1 Bit1 Bit1 Bit1 Bit1 Bit1 Bit1: 0x00; Bit2 Bit2 Bit2 Bit2 Bit2 Bit2 Bit2: CRC-A; Bit3 Bit3 Bit3 Bit3 Bit3 Bit3 Bit3: E
| 起始位 | Bit0 Bit0 Bit0 Bit0 Bit0 Bit0 Bit0: 1Byte; Bit1 Bit1 Bit1 Bit1 Bit1 Bit1 Bit1: 1Byte; Bit2 Bit2 Bit2 Bit2 Bit2 Bit2 Bit2: 2Byte; Bit3 Bit3 Bit3 Bit3 Bit3 Bit3 Bit3: 结束位
PICC状态：
| PowerOFF | Bit1 Bit1 Bit1 Bit1 Bit1 Bit1 Bit1: IDLE; Bit3 Bit3 Bit3 Bit3 Bit3 Bit3 Bit3: Ready; Bit5 Bit5 Bit5 Bit5 Bit5 Bit5 Bit5: Active; Bit7 Bit7 Bit7 Bit7 Bit7 Bit7 Bit7: Halt
[5 empty] | ATQA后 |  | SAK后
帧成对传送，PCD到PICC帧后随PICC到PCD帧
PCD | PCD帧 | 帧延迟FTD>1236 |  | 帧延迟FTD>1172 | PCD帧 | 帧延迟（FTD） |  | 帧延迟（FTD）
PICC |  | Bit1 Bit1 Bit1 Bit1 Bit1 Bit1 Bit1: PICC帧; Bit5 Bit5 Bit5 Bit5 Bit5 Bit5 Bit5: PICC帧
请求保护时间： |  | Bit0 Bit0 Bit0 Bit0 Bit0 Bit0 Bit0: 两个REQA之间的最小时间定义 >7000/fc

## 14443-4协议
RATS：
| CMD | Param | [7 empty] | CRC-A（2Byte）
| 0xE0 | Bit8 | Bit7 | Bit6 | Bit5 | Bit4 | Bit3 | Bit2 | Bit1
|  | FSDI确定FSD长度，PCD可接受帧最大值 |  |  |  | 唯一卡标识符 CID（0~E）
ATS：
| TL | 长度字节 | 包括TL，不包括CRC，最大值不应大于FSD-2。
| T0 | 格式字节
| TA1 | DS，DR最大支持频率
| TB1 | FW1，SFG1 |  | 位传输率=DR（DS）*106Kbit
| TC1 | 协议选项 |  | FWT=（256*16/fc）*2^FWI |  |  | WTX
| T1 | 历史字节 |  | SFGT=（256*16/fc）*2^SFGI
T2
TK
CRC1
CRC2
T0：
| Bit8 | Bit7 | Bit6 | Bit5 | Bit4 | Bit3 | Bit2 | Bit1
| 0 | TC1是否存在 | TB1 | TA1 | FSCI，PICC可接受帧最大值
FSCI/FSDI | 0 | 1 | 2 | 3 | 4 | 5 | 6 | 7 | 8 | 9~F
字节长度 | 16 | 24 | 32 | 40 | 48 | 64 | 96 | 128 | 256 | >256
TA1：
| Bit8 | Bit7 | Bit6 | Bit5 | Bit4 | Bit3 | Bit2 | Bit1
| 双向传输速率是否相同 | PCD到PICC传输能力，发送因子，DS |  |  |  | PICC到PCD传输能力，接受因子，DR
TB1：
| Bit8 | Bit7 | Bit6 | Bit5 | Bit4 | Bit3 | Bit2 | Bit1 | FWT=（256*16/fc）*2^FWI
| 帧等待时间整数FWI，确定FWT，PCD帧与PICC帧之间的最大延迟时间（TypeA默认为4.8ms） |  |  |  | 启动帧保护时间SFGI，PICC发送ATS后，到准备接受下一帧之前所需的保护时间 |  |  |  | SFGT=（256*16/fc）*2^SFGI
TC1:
| Bit8 | Bit7 | Bit6 | Bit5 | Bit4 | Bit3 | Bit2 | Bit1
| 0 | 0 | 0 | 0 | 0 | 0 | 支持CID | 支持NAD
PPS请求： | 0: 协议和参数选择请求
| PPSS | 开始字节
| PPS0 | 参数0
| PPS1 | 参数1
| CRC1 | 校验码
| CRC2 | 校验码
PPSS：
| Bit8 | Bit7 | Bit6 | Bit5 | Bit4 | Bit3 | Bit2 | Bit1
| 1 | 1 | 0 | 1 | CID（PICC逻辑号）
PPS0：
| Bit8 | Bit7 | Bit6 | Bit5 | Bit4 | Bit3 | Bit2 | Bit1
| 0 | 0 | 0 | PPS1是否存在 | 0 | 0 | 0 | 1
PPS1：
| Bit8 | Bit7 | Bit6 | Bit5 | Bit4 | Bit3 | Bit2 | Bit1
| 0 | 0 | 0 | 0 | DSI |  | DRI
[5 empty] | DS=2^DSI |  | DR=2^DRI
位传输率=DR（DS）*106Kbit/S
PPS响应：
| PPSS | 与请求一致
CRC1
CRC2
半双工分组传输协议
分组格式：
| 开始字段（必备） |  |  | 信息字段（可选） | 结尾字段
| PCB（必） | CID（可） | NAD（可） | INF | EDC
| PCB： | 控制数据传输所需的信息，定义了三种基本分组类型
|  | I-Block | R-Block | S-Block
|  | 信息分组 | 确认分组 | 控制信息
| S-Block | WTX | DESELECT
|  | 1字节INF | 不含INF
PCB | Bit8 | Bit7 | Bit6 | Bit5 | Bit4 | Bit3 | Bit2 | Bit1
I-Block | 2b'00 |  | 0 | 链接位M/后续有数据 | 后随CID | 后随NAD | 1 | 分组号 |  | 分组号默认是：PCD=0，PICC=1；确认收到一个分组后，分组号翻转
R-Block | 2b'10 |  | 1 | ACK（0为确认） | 后随CID | 0 | 1 | 分组号
S-Block | 2b'11 |  | 00（DeSelt）11（WTX） |  | 后随CID | 0 | 1 | 0
帧等待时间FWT:
FWT=（256*16/fc）*2^FWI
WTX请求：
WTX确定WTXM，在1~59变化
FWT临时=WTXM*FWT
Note on F97: 链接功能允许PCD或PICC发送的信息长度大于FSD或者FSC； M=1，后续分组有链接数据；每个I-Block的M位将被R-Block确认

## 7816-3
Cold-Reset | ATR | 7816-3 T=0 怎么发送WTX | NULL过程字节0x60

## 7816-4
除了这5个字节的命令头之外，可能还包含终端发送给卡片的命令数据（命令数据长度表示为Lc），也可能还需要卡片返回响应数据（响应数据长度表示为Le）。于是可以把终端和卡片之间的不同命令类型分为4类：1）只有命令头，没有命令数据也没有响应数据；2）有命令头没有命令数据，但是有响应数据；3）有命令头和命令数据，没有响应数据；4）有命令头、命令数据和响应数据。
对于情形1，P3=00；对于情形2，P3=Le，如果事先不知道Le的具体数值，可以填“00”，卡片会返回“0x6CXY”，其中的“XY”就是Le的正确值，终端用“XY”替换原来作为Le的“00”重新再发一遍命令就能正确获得响应数据了（就是前面提到的试错）；对于情形3，P3=Lc；对于情形4，P3=Lc，卡片会返回“0x61XY”，其中的“XY”用来表示Le，然后终端再利用取响应的指令(00C000XY)，获得卡片返回的响应数据。